## př. č. 1 -Školní
Příloha č. 1 k č.j. HSPM-2359-5/2011 ÚE
Počet listů: 2
Návrh vybavení školní laboratoře
nábytek lamino v barevném provedení (např.slonová kost, hrany a úchytky zelené)
Pozn.: Barva nábytku se upřesní před podpisem smlouvy. Event. příplatek za nestandardní odstíny prosíme uvést zvlášť k nabídkové ceně.
|  | cena bez DPH | výše DPH | cena vč. DPH
1) Laboratorní stoly oboustranné 2 ks
Rozměry: 2700 x 900 x 1500 mm
pracovní deska - chem.odolná umělý kámen, zvýšený okraj po celém obvodu
4 ks skříňka spodní kombinovaná (1 x zásuvka, 2 x dvířka ) 900 x 900 x 600
2 ks skříňka spodní zásuvková ( 5 x mělká zásuvka ) 900 x 900 x 600
2 ks kameninový dřez 450 x 450
2 ks laboratorní baterie páková chemicky odolná, teplá a studená voda, výška cca 300 mm
1 ks přestavitelná police s energetickým sloupkem včetně uchycení
2 ks energetický sloupek oboustranný, 1 x jistič, 4 x zásuvka 230 V
2 ks energetická nástavba – plyn
2 ks energetická nástavba – voda
zaplentování mezery
1 ks vzpěra proti prohybání polic
|  | cena bez DPH | výše DPH | cena vč. DPH
2) Digestoř 120 cm 7 ks
Ocelová konstrukce, vyložení digestoře chemicky odolné (polypropylén, dlažba)
Výška digestoře cca 2500 mm
Pracovní plocha – chemicky odolná dlažba
Manuální ovládání okna
S rozvody vody, plynu, elektřiny a odpady, osvětlení
1 ks skřínka pod digestoř dvoudveřová
|  | cena bez DPH | výše DPH | cena vč. DPH
3) Digestoř speciální - dvoudveřová prosklená 120cm x 180cm
Zadání digestoře orientační, přesnou specifikaci možno konzultovat se zadavatelem
Výška digestoře cca 2500 mm
Pracovní plocha – umělý kámen (chemicky odolná dlažba)
Elektrické ovládání okna
S rozvody vody, plynu, elektřiny a odpady, osvětlení
4 ks odkládací skříňka spodní pod digestoř
|  | cena bez DPH | výše DPH | cena vč. DPH
4) Stůl s ocelovou konstrukcí tvaru "SOK"
2 ks 1200 x 600 x 750
1 ks 1500 x 750 x 750
|  | cena bez DPH | výše DPH | cena vč. DPH
5) Stůl laboratorní jednostranný
Rozměry: š 3300 x v 900 x h 750
pracovní deska – chem.odolná - vysokotlaký laminát 30 mm
2 ks skříňka spodní kombinovaná ( 1 x zásuvka, 2x dvířka ) 900 x 900 x 600
1 ks skříňka spodní zásuvková ( 5 x mělká zásuvka ) 900 x 900 x 600
|  | cena bez DPH | výše DPH | cena vč. DPH
6) Skříňka závěsná
2 ks dvoudveřová, 1 police 600 x 500 x 340
2 ks dvoudveřová prosklená, 1 police 600 x 500 x 325
1 ks otevřená , 1 police 600 x 500 x 320
|  | cena bez DPH | výše DPH | cena vč. DPH
7) Stůl pracovní
Rozměry : 1200 x 900 x 900
pracovní plocha - postforming
1 ks skříňka spodní, 2 x dvířka, 2x zásuvka
|  | cena bez DPH | výše DPH | cena vč. DPH
8) Laboratorní stůl jednostranný s výlevkou
Stůl laboratorní jednostranný s výlevkou 1800 x 750/900
Laboratorní baterie páková nástěnná , teplá a studená voda
pracovní plocha - dlažba + keramická výlevka
|  | cena bez DPH | výše DPH | cena vč. DPH
9) Doprava, instalace, revize
Doprava materiálu
Instalace a montáž
Revize
Celkem
Celková cena za vybavení školní laboratoře :

## Př. č. 2-Přípravna
Příloha č. 2 k č.j. HSPM-2359-5/2011 ÚE
Návrh vybavení přípravny |  |  | Počet listů: 1
nábytek lamino v barevném provedení
Pozn.: Barva nábytku se upřesní před podpisem smlouvy. Event. příplatek za nestandardní odstíny prosíme uvést zvlášť k nabídkové ceně.
|  | cena bez DPH | výše DPH | cena vč. DPH
1) Digestoř 120 cm
Ocelová konstrukce, vyložení digestoře chemicky odolné (polypropylén, dlažba)
Výška digestoře cca 2500 mm
Pracovní plocha – chemicky odolná dlažba
Manuální ovládání okna
S rozvody vody, plynu, elektřiny a odpady, osvětlení
1 ks skřínka pod digestoř dvoudveřová
|  | cena bez DPH | výše DPH | cena vč. DPH
2) Laboratorní stůl jednostranný
Rozměry: 2400 x 900 x 750 mm
pracovní deska - chemicky odolná umělý kámen, zvýšený okraj po celém obvodu
2 ks skříňka spodní kombinovaná ( 1 x zásuvka, 2 x dvířka ) 900 x 900 x 600 mm
1 ks skříňka spodní zásuvková ( 5 x mělká zásuvka ) 600 x 900 x 600 mm
1 ks kameninová výlevka (cca 450 x 450 mm)
1 ks laboratorní baterie páková chemicky odolná, teplá a studená voda, výška cca 300 mm
1 ks přestavitelná police s energetickým sloupkem včetně uchycení
2 ks energetický sloupek jednostranný, 1 x jistič, 2 x zásuvka
1 ks energetická nástavba – plyn
1 ks energetická nástavba – voda
zaplentování mezery
1 ks vzpěra proti prohýbání polic
|  | cena bez DPH | výše DPH | cena vč. DPH
3) Skříňka spodní
pracovní deska - postforming, 1200 x 450 ,
1 ks skříňka spodní 1200 x 900 x 450 mm, 2 x zásuvka, 2 x dvířka
|  | cena bez DPH | výše DPH | cena vč. DPH
4) Doprava, instalace, revize
Doprava materiálu
Instalace a montáž
Revize
Celkem
Celková cena za vybavení přípravny :

## Př. č. 3 -Chemická
Příloha č. 3 k č.j. HSPM-2359-5/2011 ÚE
Návrh vybavení chemické laboratoře |  |  | Počet listů: 2
nábytek lamino v barevném provedení
Pozn.: Barva nábytku se upřesní před podpisem smlouvy. Event. příplatek za nestandardní odstíny prosíme uvést zvlášť k nabídkové ceně.
|  | cena bez DPH | výše DPH | cena vč. DPH
1 )Stůl laboratorní oboustranný
Rozměry: 2700 x 900 x 1500 mm
pracovní deska - umělý kámen, zvýšený okraj po celém obvodu
2 ks skříňka spodní kombinovaná ( 1 x zásuvka, 2 x dvířka ) 900 x 900 x 600
2 ks skříňka spodní kombinov.( 5x mělká zásuvka, 1x dvířka ) 900 x 900 x 600
2 ks skříňka spodní ( 2 x dvířka ) 900 x 900 x 600
2 ks kameninový dřez 450 x 450
2 ks laboratorní baterie páková chemicky odolná, teplá a studená voda, výška cca 300mm
1 ks přestavitelná police s energetickým sloupkem včetně uchycení 1700 x (18) x 250
2 ks energetický sloupek oboustranný, 1 x jistič, 4 x zásuvka 230V
energetická nástavba – plyn
2 ks energetická nástavba – voda včetně výlevky
zaplentování mezery
1 ks vzpěra proti prohybání polic
|  | cena bez DPH | výše DPH | cena vč. DPH
2) Digestoř stolní 120 cm
Ocelová konstrukce, vyložení digestoře chemicky odolné (polypropylén, dlažba)
Výška digestoře cca 1700 mm
Pracovní plocha – chemicky odolná dlažba
Manuální ovládání okna
S rozvody vody, plynu, elektřiny a odpady, osvětlení
|  | cena bez DPH | výše DPH | cena vč. DPH
3) Digestoř stolní 150 cm
Ocelová konstrukce, vyložení digestoře chemicky odolné (keramika)
Výška digestoře cca 1700 mm
Pracovní plocha – keramika + vanička
Elektrické ovládání okna
S rozvody vody, plynu, elektřiny a odpady, osvětlení
|  | cena bez DPH | výše DPH | cena vč. DPH
4) Stůl s kovovou podnoží
1800 x 750 x 600 mm
pracovní deska - lamino
1 ks skříňka spodní, 4 zásuvky, 450 x 720 x 520
|  | cena bez DPH | výše DPH | cena vč. DPH
5) Stůl laboratorní jednostranný
Rozměry: š 2700 x v 900 x h 750 ( 600 ) mm
pracovní deska – vysokotlaký laminát 2700 x 750 (600) x 30
2 ks skříňka spodní kombinovaná ( 2 x zásuvka, 2x dvířka ) 900 x 900 x 600
|  | cena bez DPH | výše DPH | cena vč. DPH
6) Skříňky závěsné
2 ks dvoudveřová, plná dvířka 900 x 600 x 300
1 ks dvoudveřová prosklená 900 x 600 x 300
|  | cena bez DPH | výše DPH | cena vč. DPH
7) Skříně laboratorní vysoké
1 ks policová, dělená, spodní i horní část s dvířky, levá , 600 x 2000 x 420
1 ks policová, dělená, spodní i horní část s dvířky, pravá, 600 x 2000 x 420
1 ks policová, dělená, spodní část s dvířky,horní část prosklená, levá, 600 x 2000 x 585
1 ks policová, dělená, spodní část s dvířky,horní část prosklená, pravá, 600 x 2000 x 585
|  | cena bez DPH | výše DPH | cena vč. DPH
8) Doprava, instalace, revize
Doprava materiálu
Instalace a montáž
Revize
Celkem
Celková cena za vybavení chemické laboratoře :

## Př. č. 4-Fyzikální
Příloha č. 4 k č.j. HSPM-2359-5/2011 ÚE
Návrh vybavení fyzikální laboratoře |  |  | Počet listů: 2
nábytek lamino v barevném provedení
Pozn.: Barva nábytku se upřesní před podpisem smlouvy. Event. příplatek za nestandardní odstíny prosíme uvést zvlášť k nabídkové ceně.
|  | cena bez DPH | výše DPH | cena vč. DPH
1) Pracovní stůl
pracovní deska - cca 2700x750x30 mm (tvar nutno přizpůsobit stavebnímu řešení
místnosti), materiál - postforming nebo laminát HPL, tlouštka cca 30 mm
2 ks kabelová průchodka
1 ks skříňka spodní (5 x zásuvka) 750-800x750x750 mm (š x h x v)
1 ks skříňka spodní otevřená ( 1 police )-pro umístění tiskárny, 600x500x750 mm (š x h x v)
1 ks držák na PC plechový, podvěšený pod pracovní deskou – cca 240x450x500 mm
(š x h x v) nebo podstavec-skřínka (police pro PC 20 cm nad zemí) navazující na
otevřenou skřínku s policí – cca 300x450x750 mm (š x h x v)
1 ks výsuvná deska na klávesnici, šířka cca 650 mm
(skřínka se zásuvkami na levé straně, skřínka na tiskárnu na pravé straně, cca 35 cm od
konce pracovní desky )
|  | cena bez DPH | výše DPH | cena vč. DPH
2) Digestoř 120 cm
Ocelová konstrukce, vyložení digestoře chemicky odolné (keramika)
Výška digestoře cca 2500 mm
Pracovní plocha – keramika + vanička
Manuální ovládání okna
S rozvody vody, plynu, elektřiny a odpady, osvětlení
1 ks skřínka pod digestoř dvoudveřová
|  | cena bez DPH | výše DPH | cena vč. DPH
3) Skříň vysoká
1 ks - 450x450x2000 mm (š x h x v), 1x dvířka sklo nahoře, 5x zásuvka dole
1 ks - 750x450x2000 mm (š x h x v), 2x plná dvířka nahoře, 5x zásuvka dole
1 ks - 750x450x2000 mm (š x h x v), 2x dvířka sklo nahoře, 2x plná dvířka dole
|  | cena bez DPH | výše DPH | cena vč. DPH
4) Pracovní deska
Rozměry: cca 4800x750x30 mm - montáž na stávající betonový stůl
(tvar nutno přizpůsobit stavebnímu řešení místnosti)
materiál - postforming nebo laminát HPL, tlouštka cca 30 mm, zakončení, zesílené hrany,
těsnící lišta u hran
|  | cena bez DPH | výše DPH | cena vč. DPH
5) Skřínka závěsná
4 ks - 900x600x300 mm (š x h x v), 2x dvířka sklo, panty
|  | cena bez DPH | výše DPH | cena vč. DPH
6) Stůl laboratorní oboustranný
pracovní deska – 3000x1500 mm, velkoformátová, chemicky odolná dlažba (umělý kámen),
zvýšený okraj po celém obvodu
2 ks skřínka spodní kombinovaná, 1200 x 600 x 900 mm (š x h x v), 5x zásuvka, 1x dvířka
2 ks skřínka spodní kombinovaná, 1200 x 600 x 900 mm (š x h x v), 1x zásuvka, 2x dvířka
2 ks skřínka spodní s kameninovým dřezem-čtvercový tvar, 600x600x900 mm (š x h x v)
2 ks laboratorní baterie páková chemicky odolná, teplá studená voda, výška cca 300 mm
1 x plynová armatura
Energetická nástavba:
rozměry: 2400x300x350-400 mm (d x š x v)
1x oboustranný sloupek s 2 x 2 zásuvkami 230 V a jističi, voda, výlevka - na protilehlé
straně stolu, než budou dřezy
1x oboustranný sloupek s 2 x 2 zásuvkami 230 V ( uprostřed )
1x sloupek (podpěra)
1x police – cca 2400x300 mm
|  | cena bez DPH | výše DPH | cena vč. DPH
7) Doprava, instalace, revize
Doprava materiálu
Instalace a montáž
Revize
Celkem
Celková cena za vybavení fyzikální laboratoře :